## 十二月份
十二月份设备维修记录表
| 工序 | 故障时间 | 早晚班 | 设备名称 | 故障描述 | 原因分析 | 解决措施 | 不影响生产（分钟） | 影响生产(分钟） | 维修人 | 配件更换情况
1 | 前处理 | 2018.12.04 | 晚班 | 切药机 | 物料过长 | 定刀与刀片间隙过大 | 调整间隙 | 20 |  | 陈伟良、冯瑞庆 | /
|  | 2018.12.08 | 晚班 | 切药机 | 物料切不断 | 定刀两侧凹陷下去了 | 使用切割机打磨 | 50 |  | 高锋、彭张华
|  | 2018.12.08 | 晚班 | 均匀布料器 | 振动声音过大 | 布料器螺丝过大 | 把螺丝紧固 | 30 |  | 曾常宝 | /
|  | 2018.12.09 | 早班 | 投料车 | 与地面站通讯故障 | 网线被咬 | 剪短重新连接 |  | 60 | 陈伟良、冯瑞庆 | /
|  | 2018.12.10 | 早班 | 切药机 | 物料切出过长 | 刀片有缺口，以及间隙太大 | 将刀片进行打磨，以及微润 |  | 60 | 陈伟良、郑锋 | /
|  | 2018.12.10 | 早班 | 收粉机 | 蝶阀销子断裂 | 电机振动过大 | 更换蝶阀 |  | 240 | 曾军明、冯瑞庆 | 蝶阀×1
|  | 2018.12.10 | 晚班 | 切药机 | 物料切出过长 | 定刀与刀片间隙过大 | 将刀片进行调整与定刀中间的间隙 | 50 |  | 高锋、彭张华 | /
|  | 2018.12.11 | 早班 | 切药机 | 物料过长 | 定刀磨损严重 | 调整刀片与定刀的间隙 |  | 180 | 曾军明 | /
|  | 2018.12.11 | 早班 | 输送小车 | 扫码器扫不到码 | 扫码器坏了 | 更换扫码器 |  | 30 | 陈伟良、冯瑞庆 | 扫码器×1
|  | 2018.12.11 | 晚班 | 切药机 | 肿节风切不断 | 定刀上螺丝不能扭动 | 把螺丝取出来，重新更换 |  | 60 | 高锋、彭张华 | 螺丝×1
|  | 2018.12.12 | 晚班 | 切药机 | 物料切不断 | 刀片间隙太大 | 调节刀距 |  | 30 | 彭张华、高锋 | /
|  | 2018.12.13 | 早班 | 切药机 | 物料过长 | 刀片与定刀间隙过大，以及刀片钝了 | 将刀片重新打磨，以及调整两者间隙 |  | 60 | 陈伟良、冯瑞庆 | /
|  | 2018.12.13 | 晚班 | 切药机 | 物料过长 | 定刀与刀片间隙过大 | 调整两者间隙 |  | 30 | 彭张华、高锋 | /
|  | 2018.12.16 | 早班 | 切药机 | 物料切不断 | 刀片使用太久，不够锋利 | 更换刀片 |  | 45 | 高锋、曾常宝 | 刀片×1
|  | 2018.12.16 | 早班 | 喂料机 | 输送带不动 | 电机链条脱落 | 重新接接回去 | 30 |  | 高锋、曾常宝 | /
|  | 2018.12.17 | 早班 | 切药机 | 物料切不断 | 刀片切要钢丝，刀片凹了 | 更换刀片 |  | 45 | 高锋、曾军明 | 刀片×1
|  | 2018.12.17 | 晚班 | 切药机 | 物料过长 | 定刀与刀片间隙过大 | 调整两者间隙 |  | 20 | 陈伟良、冯瑞庆 | /
|  | 2018.12.18 | 早班 | 切药机 | 物料过长 | 定刀与刀片间隙过大 | 调整刀片与定刀的间隙 |  | 20 | 高锋、彭张华 | /
|  | 2018.12.18 | 晚班 | 切药机 | 物料过长 | 定刀与刀片间隙过大 | 调整刀片与定刀的间隙 |  | 20 | 高锋、彭张华 | /
|  | 2018.12.19 | 早班 | 切药机 | 物料切不断 | 刀片的刀口不平，定刀有凹陷 | 更换定刀和刀片 |  | 180 | 曾常宝、彭张华 | 刀片×1 定刀×1
|  | 2018.12.19 | 早班 | 喂料机 | 肿节风喂料口卡死 | 电机链条脱落 | 重新安装链条
|  | 2018.12.19 | 晚班 | 滚筒机 | 保护罩变形 | 操作人员操作不当 | 校正保护罩 | 30 |  | 陈伟良、冯瑞庆 | /
|  | 2018.12.20 | 早班 | 切药机 | 物料过长 | 定刀两侧凹陷下去了 | 用切割机打磨 |  | 40 | 彭张华、高锋 | /
|  | 2018.12.20 | 晚班 | 切药机 | 物料过长 | 刀片间隙太大 | 调整两者间隙 |  | 30 | 陈伟良、冯瑞庆 | /
|  | 2018.12.21 | 早班 | 切药机 | 物料过长 | 刀片间隙太大 | 调整两者间隙 |  | 30 | 高锋 | /
|  | 2018.12.22 | 早班 | 切药机 | 物料过长 | 刀片有缺口，以及间隙太大 | 将刀片重新打磨，以及调整两者间隙 |  | 30 | 冯瑞庆、
|  | 2018.12.24 | 早班 | 角阀 | 电磁阀漏气 | 电磁阀损坏 | 更换电磁阀 | 20 |  | 陈伟良、冯瑞庆 | 电磁阀×1
|  | 2018.12.25 | 早班 | 粉碎控制柜 | 按钮不能启动 | 按钮损坏 | 暂用其他按钮代替 | 30 |  | 高锋 | 按钮×1
|  | 2018.12.25 | 早班 | 粉碎机 | 粉碎机有异响 | 粉碎机内进入铁块 | 去除铁块 | 40 |  | 高锋、冯瑞庆 | /
|  | 2018.12.25 | 早班 | 切药机 | 物料过长 | 刀片损坏 | 更换刀片重新打磨 |  | 120 | 陈伟良、冯瑞庆 | 刀片×1
|  | 2018.12.26 | 早班 | 翻转解包台 | 解包台气动阀损坏 | 用力过大导致手柄损坏 | 更换气动阀 | 30 |  | 高锋、冯瑞庆 | 气动阀×1
|  | 2018.12.26 | 早班 | 切药机 | 物料过长 | 轴承损坏，刀片与定刀之间有间隙 | 更换轴承调整间隙 |  | 240 | 高锋、陈伟良、冯瑞庆 | 轴承×1
|  | 2018.12.26 | 晚班 | 切药机 | 物料过长 | 定刀不平，刀片与定刀之间有间隙 | 切药机打磨定刀，调整距离 |  | 40 | 彭张华 | /
|  | 2018.12.27 | 早班 | 肿节风投料口 | 链条断了 | 物料过多，导致绷断 | 重新连接 |  | 20 | 高锋、冯瑞庆
|  | 2018.12.27 | 晚班 | 切药机 | 物料过长 | 电机松动，未固定销子 | 用钢筋固定 |  | 120 | 彭张华、曾常宝 | /
|  | 2018.12.28 | 早班 | 切药机 | 切药机卡死 | 固定螺丝松动，刀片间隙大小不一样 | 调整固定螺丝 |  | 180 | 高锋、陈伟良 | /
2 | 吊篮输送 | 2018.12.02 | 早班 | 输送线清洗机 | 清洗机右盖关盖故障 | 气缸气阀调节不匹配，关盖到位后接近开关暗影快脱落 | 调整气缸气阀，焊接不锈钢感应模块 |  | 45 | 高锋、彭张华 | /
|  | 2018.12.02 | 早班 | 输送线 | 阻挡收回故障 | 磁性开关故障 | 更换磁性开关后正常 |  | 30 | 高锋 | 磁性开关×1
|  | 2018.12.03 | 早班 | 清洗机 | / | / | 更换润滑油 | 20 |  | 彭张华 | 润滑油×1
|  | 2018.12.04 | 早班 | EVS小车 | EVS吊篮不能上升 | 卷阳卡死 | 待厂家处理 |  | 60 | 陈伟良 | /
|  | 2018.12.04 | 晚班 | 输送线清洗机 | 齿轮箱漏油 | 密封圈破裂 | 更换密封圈 | 30 |  | 彭张华、高锋 | 密封圈×3
|  | 2018.12.05 | 全天 | 0#提取罐 | 0#提取罐，EVS不能上升不能下降 | 钢丝绳引入故障 | 已用手拉葫芦将篮子升起。提升机构待厂家检测维修 |  | 1440 | 高锋、曾军明、彭张华 | /
|  | 2018.12.06 | 全天 | 0#提取罐 | 0#提取罐，EVS不能上升不能下降 | 钢丝绳引入故障 | 已用手拉葫芦将篮子升起。提升机构待厂家检测维修 |  | 1440 | 高锋、曾军明、彭张华 | /
|  | 2018.12.07 | 全天 | 0#提取罐 | 0#提取罐，EVS不能上升不能下降 | 钢丝绳引入故障 | 已用手拉葫芦将篮子升起。提升机构待厂家检测维修 |  | 810 | 高锋、曾军明、彭张华 | /
|  | 2018.12.08 | 早班 | 115传送带 | 护挡变形导致没有信号 | 链条松了导致盖子打转 | 调整链条，将保护挡敲回去 |  | 30 | 陈伟良、冯瑞庆 | /
|  | 2018.12.08 | 晚班 | 清洗机 | 清洗机漏水 | 调压阀的密封圈损坏 | 更换密封圈 | 20 |  | 高锋、彭张华 | 密封圈×1
|  | 2018.12.10 | 早班 | 清洗机 | 篮子洗不干净 | 喷头堵塞 | 清洗喷头 | 60 |  | 曾军明、冯瑞庆 | /
|  | 2018.12.12 | 早班 | 输送线 | 无法运转 | 老鼠要断线 | 重新连接 | 20 |  | 陈伟良、冯瑞庆
|  | 2018.12.13 | 早班 | EVS | EVS吊篮钢丝绳过长 | 限位开关过于松动 | 调整限位开关 |  | 60 | 陈伟良、曾军明
|  | 2018.12.14 | 早班 | 直角平移 | 直角平移不能移动 | 光电信号位置偏移 | 调整光电开关信号 | 20 |  | 陈伟良、冯瑞庆
|  | 2018.12.14 | 早班 | 输送带 | 无法运转 | 螺丝断了 | 更换螺丝 | 10 |  | 陈伟良、冯瑞庆 | 螺丝×1
|  | 2018.12.16 | 晚班 | 输送线 | 投料车收回移动的时候显示叉板变频器故障 | / | / |  | 90 | 陈伟良、冯瑞庆 | /
|  | 2018.12.17 | 晚班 | 投料小车 | 投料小车卡住了，链条有异响 | 单边挤压 | 链条调整，加上润滑油 |  | 90 | 陈伟良、冯瑞庆 | /
|  | 2018.12.17 | 晚班 | 清洗机 | 清洗机盖子脱落 | 关盖震动较大导致 | 重新焊接 | 60 |  | 陈伟良、冯瑞庆 | /
|  | 2018.12.17 | 晚班 | 直角平移 | 直角平移气爪松动 | 螺丝松动 | 紧固螺丝 | 20 |  | 陈伟良、冯瑞庆 | /
|  | 2018.12.17 | 晚班 | CIP清洗罐 | 温水罐进水，气动阀打不开 | 系统故障 | 手动复位 | 10 |  | 陈伟良、冯瑞庆 | /
|  | 2018.12.17 | 晚班 | 106阻挡器开关 | 阻挡开关无信号 | 磁性开关故障 | 更换磁性开关 | 30 |  | 陈伟良、冯瑞庆 | 磁性开关×1
|  | 2018.12.17 | 晚班 | 清洗机捷径开关 | 位置偏移 | 清洗机盖子震动较大导致位置偏移 | 重新调整位置 | 10 |  | 陈伟良、冯瑞庆 | /
|  | 2018.12.18 | 早班 | 出渣机 | 协助厂家人员安装超声波检测仪 | / | / | 360 |  | 彭张华、高锋、曾军明 | /
|  | 2018.12.18 | 晚班 | 输送线 | 直角翻转爪子螺丝松动导致篮子夹不紧（未修复） | / | / |  | 40 | 高锋、彭张华 | /
|  | 2018.12.19 | 早班 | 输送线 | 篮子走不动，105走不到106 | 105输送线低一点 | 105加贴片，加高 | 45 |  | 高锋、曾常宝 | /
|  | 2018.12.23 | 早班 | 叠垛机 | 叠垛机不能上升下降 | 接近开关损坏 | 更换接近开关 |  | 180 | 高锋、陈伟良 | 接近开关×1
|  | 2018.12.23 | 早班 | 直角翻转 | 直角翻转不能移动 | 信号线断了 | 更换信号线，调整编码移 |  | 300 | 高锋、陈伟良 | 信号线×1
|  | 2018.12.23 | 晚班 | 清洗机 | 清洗机盖子故障 | 接近开关位置不对 | 调整接近开关 |  | 10 | 彭张华 | /
|  | 2018.12.24 | 早班 | 输送小车 | 坦克链条损坏 | 行车过程中摩擦过大导致坦克链损坏 | 更换坦克链 | 40 |  | 高锋、陈伟良 | 坦克链×1
|  | 2018.12.24 | 早班 | MVR | MVR变频器报警 | 电源欠缺 | 重启MVR | 20 |  | 陈伟良、冯瑞庆 | /
|  | 2018.12.24 | 早班 | 输送带 | 输送带不能行走 | 光电开关损坏 | 更换光电开关 | 30 |  | 高锋、陈伟良 | 光电开关×1
|  | 2018.12.24 | 早班 | 输送线 | 输送线不能行走 | 老鼠要断线 | 重新接线 | 240 |  | 高锋、冯瑞庆、郑锋 | /
|  | 2018.12.24 | 晚班 | 清洗机 | 清洗机不出水 | 数字压力表漏水，导致短路 | 把线接回去 |  | 60 | 彭张华、曾军明 | /
|  | 2018.12.25 | 晚班 | 穿梭小车 | 平移编码器故障 | 检查为读码器脏污 | 清洁后正常 |  | 15 | 曾军明 | /
|  | 2018.12.26 | 晚班 | 直角翻转125 | 篮子方不正 | 翻转倒渣机的链条太松，导致气爪不平 | 调整链条 |  | 180 | 彭张华、曾军明 | /
|  | 2018.12.27 | 早班 | EVS小车 | 钢丝绳掉落 | 气爪打不开顶住篮子 | 收回钢丝绳调整气爪 |  | 180 | 陈伟良、冯瑞庆 | /
|  | 2018.12.28 | 早班 | 直角翻转 | 直角翻转篮子倾斜 | 滑块掉落爪子高低不平 | 重新安装滑块，调整爪子 |  | 300 | 高锋、陈伟良 | /
|  | 2018.12.29 | 早班 | MVR2# | 按生产工序要求 | / | 拆卸板换 | 60 |  | 高锋、陈伟良 | /
|  | 2018.12.29 | 早班 | 清洗机 | 空气开关，经常跳闸 | 链条脱落，轴承座损坏 | 更换轴承座和转盘 |  | 240 | 高锋、陈伟良 | 轴承×3 转盘×1
3 | 吊篮提取罐 | 2018.12.03 | 早班 | 9#提取罐 | 液压罐漏油 | 液压罐焊接处因焊接不到位，导致在焊缝漏油 | 待停产拆卸焊接，现带病运行 | 25 |  | 高锋、彭张华
|  | 2018.12.06 | 早班 | 0#提取罐 | 开盖器故障 | 液压缸漏油 | 重新焊接 | 180 |  | 彭张华、高锋、曾军明
|  | 2018.12.08 | 早班 | 提取罐 | 管道漏水 | 密封圈损坏 | 更换密封圈 | 60 |  | 陈伟良、冯瑞庆 | 密封圈×3
|  | 2018.12.08 | 早班 | 0#提取罐 | 0#提取罐安全阀门漏气 | 调节阀损坏 | 更换调节阀等待配件 | 40 |  | 陈伟良、冯瑞庆
|  | 2018.12.09 | 早班 | 静置罐 | 气动阀漏液 | 气动阀损坏 | 更换气动阀 | 30 |  | 陈伟良、郑锋 | 气动阀×1
|  | 2018.12.11 | 早班 | 双联过滤器 | 管道漏水 | 密封圈损坏 | 更换密封圈 | 30 |  | 陈伟良、冯瑞庆 | 密封圈×1
|  | 2018.12.13 | 早班 | CIP清洗罐 | 温水罐和碱水罐液位不准 | 液位计损坏 | 更换液位计 | 20 |  | 冯瑞庆 | 液位计×1
|  | 2018.12.13 | 晚班 | 6#提取罐 | 6#提取罐，排空管漏水 | 密封圈损坏 | 更换密封圈 | 20 |  | 高锋、彭张华 | 密封圈×1
|  | 2018.12.16 | 早班 | 0#提取罐 | 蒸汽阀漏水 | 在焊接地方破裂 | 等候处理 | 25 |  | 高锋 | /
|  | 2018.12.16 | 晚班 | 洗衣机 | 洗衣机脱水脱不干 | 排水口堵塞 | 将堵塞口清理 | 20 |  | 陈伟良、冯瑞庆 | /
|  | 2018.12.17 | 晚班 | 0#提取罐 | 盖子打不开 | 管内压力过大 | 冷却泄压 | 20 |  | 陈伟良 | /
|  | 2018.12.18 | 早班 | 5#提取罐 | 罐盖打不开 | 接近开关故障 | 微调接近开关 |  | 20 | 彭张华、高锋 | /
|  | 2018.12.20 | 晚班 | 提取罐 | 视镜破裂 | 老化严重导致破裂 | 更换视镜 |  | 50 | 陈伟良、冯瑞庆 | 视镜×1
|  | 2018.12.23 | 晚班 | 静置罐 | / | / | / | 20 |  | 曾常宝、彭张华 | 气动卡箍球阀×1
|  | 2018.12.26 | 早班 | 6#提取罐 | 视镜破裂 | 气压过高 | 重新更换 |  | 30 | 高锋、陈伟良 | 视镜×1
4 | 碟片离心机 | 2018.12.06 | 早班 | 蝶式离心机 | 分离效果不佳 | 内部堵渣 | 拆下清洗、组装后正常 | 120 |  | 高锋、彭张华
|  | 2018.12.11 | 早班 | 离心泵4#、5# | 药物流动不通畅 | 叶片里面1卡住药渣 | 拆下清洗叶片 | 60 |  | 彭张华、高锋 | /
|  | 2018.12.17 | 晚班 | 离心泵 | 3#离心泵，噪音太大 | 轴承生锈了 | 更换轴承 | 60 |  | 曾军明、曾常宝 | 轴承×2
|  | 2018.12.23 | 早班 | 碟离机 | 管道视镜破裂 | 视镜老化产生视镜破裂 | 更换视镜 | 40 |  | 高锋、冯瑞庆 | 视镜×1
5 | MVR
6 | 喷雾塔 | 2018.12.02 | 全天 | 喷雾塔 | 2#热风炉换热器烧穿 | / | 需更换换热器 | 1440 |  | 陈伟良、冯瑞庆 | 换热器×1
|  | 2018.12.03 | 全天 | 喷雾塔 | 2#热风炉换热器烧穿 | / | 需更换换热器 | 1440 |  | 陈伟良、冯瑞庆 | 换热器×1
|  | 2018.12.04 | 早班 | 1#喷雾塔 | 送风机有异响 | 整机轴下沉导致异响 | 应急处理，更换2#好风机主1#使用并完成1#风机的维修 | 300 |  | 高锋、曾军明 | /
|  | 2018.12.04 | 全天 | 喷雾塔 | 2#热风炉换热器烧穿 | / | 需更换换热器 | 1440 |  | 陈伟良、冯瑞庆 | 换热器×1
|  | 2018.12.05 | 全天 | 喷雾塔 | 2#热风炉换热器烧穿 | / | 需更换换热器 | 1440 |  | 陈伟良、冯瑞庆 | 换热器×1
|  | 2018.12.06 | 全天 | 喷雾塔 | 2#热风炉换热器烧穿 | / | 需更换换热器 | 1440 |  | 陈伟良、冯瑞庆 | 换热器×1
|  | 2018.12.06 | 全天 | 燃烧炉 | 燃烧炉烧坏 | 温度过高 | 厂家协助 | 1440 |  | 高锋、彭张华 | /
|  | 2018.12.07 | 全天 | 喷雾塔 | 2#热风炉换热器烧穿 | / | 需更换换热器 | 1440 |  | 陈伟良、冯瑞庆 | 换热器×1
|  | 2018.12.08 | 全天 | 喷雾塔 | 2#热风炉换热器烧穿 | / | 需更换换热器 | 1440 |  | 陈伟良、冯瑞庆 | 换热器×1
|  | 2018.12.09 | 全天 | 喷雾塔 | 2#热风炉换热器烧穿 | / | 需更换换热器 | 1440 |  | 陈伟良、冯瑞庆 | 换热器×1
|  | 2018.12.10 | 早班 | 喷雾塔 | 2#热风炉换热器烧穿 | / | 需更换换热器 | 720 |  | 陈伟良、冯瑞庆 | 换热器×1
|  | 2018.12.12 | 早班 | 收粉机 | 排风风机不能排风 | 风机卡死 | 清洗风机 | 360 |  | 陈伟良、冯瑞庆
7 | 醇沉系统
8 | 称量包装机 | 2018.12.18 | 早班 | 称量包装 | 不能收取山药粉 | 翻板阀和呼吸器故障 | 翻转阀重新定位，呼吸器拆下清洁 |  | 60 | 高锋、曾常宝、彭张华 | /
9 | 除渣机 | 2018.12.04 | 早班 | 除渣机 | 无法运行 | PLC死机 | PLC复位 | 40 |  | 陈伟良 | /
10 | 粉碎机 | 2018.12.23 | 早班 | 粉碎机 | 粉碎不了物料 | 刀片螺丝过松 | 紧固螺丝 | 20 |  | 冯瑞庆 | /
11 | 投料系统 | 2018.12.09 | 早班 | 清洗机 | 清洗机接头压片损坏 | 扎带崩断，导致压片弹起 | 重新用扎带扎回 | 20 |  | 冯瑞庆 | /
|  | 2018.12.24 | 早班 | 输送线 | 输送线不能行走 | 老鼠要断线 | 重新接线 | 240 |  | 高锋、冯瑞庆、郑锋 | /
12 | 空调系统 | 2018.12.02 | 早班 | 风机盘管 | 风机盘管，波纹管漏水 | 波纹管损坏 | 关闭进水阀，待配件 | 10 |  | 曾常宝 | /
|  | 2018.12.04 | 早班 | 肿节风室空调 | 无法开机 | 经查风机皮带损坏 | 已停机并报仓储负责人请购配件 | 35 |  | 曾军明、彭张华 | /
|  | 2018.12.09 | 早班 | 空调进水阀 | 夹层漏水 | 进水阀漏水 | 清理杂物，拧紧阀门 | 20 |  | 冯瑞庆 | /
|  | 2018.12.11 | 晚班 | 肿节风空调机 | 无法开机 | 检查出风机皮带断了 | 更换皮带 | 30 |  | 高锋、彭张华
13 | 配电系统 | 2018.12.21 | 早班 | 平板灯 | 微生物室灯不亮 | 漏水烧坏了灯 | 把实验室2的灯更换到微生物室，另外加一个驱动电源 | 40 |  | 曾常宝、彭张华 | 驱动电源×1
14 | 纯水系统 | 2018.12.29 | 早班 | 原水罐 | / | / | 更换气动角座阀 | 30 |  | 高锋、陈伟良 | 气动角座阀×1
15 | 锅炉
16 | 其他辅助设备 | 2018.12.05 | 早班 | 电控柜 | 保养 | 安全要求 | 添加绝缘垫 |  |  | 陈伟良、冯瑞庆 | 绝缘垫×6
|  | 2018.12.14 | 早班 | 危险品库 | 没有洗眼设备 | 需安装洗眼设备 | 安装洗眼设备 | 480 |  | 曾军明、冯瑞庆 | /