## 一月份维修
一月份设备维修记录表
工序 | 故障时间 | 早晚班 | 设备名称 | 故障描述 | 原因分析 | 解决措施 | 不影响生产（分钟） | 影响生产(分钟） | 维修人 | 配件更换情况
前处理 | 2019.1.3 | 早班 | 切药机 | / | / | 更换开关 |  | 60 | 高锋、彭张华 | 开关×1
| 2019.1.4 | 早班 | 切药机 | 物料过长 | 定刀有凹凸，使用过久 | 打磨定刀，更换刀片 |  | 40 | 高锋、彭张华 | 刀片×1
| 2019.1.5 | 早班 | 切药机 | 切药机停机 | 倒顺开关损坏 | 更换倒顺开关 |  | 40 | 陈伟良、冯瑞庆 | 倒顺开关×1
| 2019.1.6 | 早班 | 输送线 | 三楼输送线不能走动 | 光电开关损坏 | 更换光电开关 |  | 30 | 高锋、彭张华 | 光电开关×1
| 2019.1.8 | 早班 | 切药机 | 物料过长 | 刀片间隙过大 | 打磨定刀，调整间隙 |  | 180 | 陈伟良、高锋 | /
| 2019.1.8 | 晚班 | 切药机 | 物料过长 | 刀片间隙过大 | 调整间隙 |  | 30 | 彭张华 | /
| 2019.1.10 | 早班 | 筛网 | 筛网破裂 | 铆钉掉落 | 重新安装铆钉 | 30 |  | 陈伟良、冯瑞庆 | 铆钉×10
| 2019.1.10 | 早班 | 切药机 | 物料过长 | 螺杆固定座螺丝松动 | 紧固螺杆固定座 |  | 60 | 陈伟良 | /
| 2019.1.11 | 早班 | 切药机 | 物料切不断 | 刀片间隙过大 | 调整刀片之间间隙 | 20 |  | 陈伟良、高锋 | /
| 2019.1.13 | 早班 | 切药机 | 物料过长 | 刀片间隙过大 | 调整间隙 |  | 30 | 彭张华 | /
| 2019.1.15 | 晚班 | 切药机 | 物料切不断 | 刀片间隙过大 | 调整间隙 | 30 |  | 高锋、冯瑞庆 | /
| 2019.1.16 | 晚班 | 切药机 | 切药机卡死 | 动刀与定刀卡死 | 打磨定刀 | 60 |  | 高锋、冯瑞庆 | /
| 2019.1.17 | 晚班 | 切药机 | 物料过长 | 刀片间隙过大 | 调整刀片之间间隙 | 30 |  | 高锋、冯瑞庆 | /
| 2019.1.19 | 早班 | 切药机 | 物料切不断 | 刀片间隙过大 | 调整间隙 |  | 30 | 陈伟良、彭张华 | /
| 2019.1.21 | 早班 | 切药机 | 物料过长 | 刀片间隙过大 | 调整刀片之间间隙 | 30 |  | 冯瑞庆 | /
| 2019.1.22 | 早班 | 切药机 | 物料过长 | 刀片间隙过大 | 调整刀片之间间隙 |  | 60 | 高锋、冯瑞庆 | /
| 2019.1.22 | 晚班 | 切药机 | 物料过长 | 刀片间隙过大 | 调整刀片之间间隙 |  | 60 | 高锋、冯瑞庆 | /
| 2019.1.26 | 早班 | 切药机 | 物料过长 | 固定螺丝断了，定刀不平 | 打磨定刀，更换螺丝 |  | 60 | 高锋、冯瑞庆 | 螺丝×1
| 2019.1.26 | 晚班 | 切药机 | 刀距故障，皮带故障 | 刀距过大，皮带磨损，导致无法运行 | 调整刀距，调整皮带松紧度，待新皮带到后更换 |  | 45 | 陈伟良、彭张华 | /
| 2019.1.27 | 早班 | 切药机 | 物料过长 | 皮带松了，未及时更换，刀片不平 | 更换刀片和皮带 |  | 180 | 高锋、冯瑞庆 | 刀片×1 皮带×3
| 2019.1.27 | 晚班 | 切药机 | 物料过长 | 两者间隙过大 | 调整两者之间的间隙 |  | 30 | 彭张华、陈伟良 | /
| 2019.1.30 | 早班 | 清洗机 | 清洗机故障 | 线被老鼠咬断 | 重新连接线路 | 60 |  | 高锋 | /
吊篮输送 | 2019.1.2 | 早班 | 提升机111 | 提升机不能上升 | 信号线被老鼠咬断 | 重新连接信号线 |  | 240 | 高锋、彭张华 | /
| 2019.1.2 | 早班 | 清洗机 | / | / | 更换油 | 30 |  | 彭张华 | 美孚速霸×1
| 2019.1.3 | 晚班 | 提升机 | 提升机输送带不能移动 | 电源线被老鼠咬断 | 将电源线重新连接 |  | 240 | 陈伟良、冯瑞庆 | /
| 2019.1.8 | 晚班 | 输送线 | 211输送线不能行走 | 链条松动 | 调整固定螺丝 |  | 30 | 彭张华、曾军明 | /
| 2019.1.13 | 早班 | 清洗机 | / | / | 清洗机下的电动机换油保养 | 45 |  | 彭张华、曾军明 | /
| 2019.1.13 | 早班 | 输送线 | 健胃消食片输送线不能走动 | 光电开关线被老鼠咬断 | 重新连接 |  | 45 | 陈伟良、彭张华 | /
| 2019.1.13 | 早班 | 直角翻转 | 直角翻转夹不住篮 | 导轨滑块没油了 | 添加润滑油 |  | 60 | 彭张华、曾军明 | /
| 2019.1.13 | 晚班 | 输送带 | 输送带不能行走 | 固定销子断裂 | 更换固定销子 | 20 |  | 高锋、冯瑞庆 | 销子×1
| 2019.1.14 | 早班 | 穿梭小车 | 穿梭小车不能行走 | 光电开关线被压断 | 重新连接 |  | 30 | 陈伟良、彭张华 | /
| 2019.1.18 | 晚班 | 清洗机 | 清洗泵安全阀门漏水 | 密封圈损坏 | 更换密封圈 | 30 |  | 高锋、冯瑞庆 | 密封圈×2
| 2019.1.21 | 晚班 | 清洗机 | 清洗机位置故障 | 接近开关损坏 | 更换接近开关 |  | 60 | 陈伟良、彭张华 | 接近开关×1
| 2019.1.21 | 晚班 | 叠垛机 | 叠垛机故障 | 滑块外壳破裂，导致滚珠脱落 | 更换滑块 | 30 |  | 陈伟良、彭张华 | 滑块×1
| 2019.1.21 | 早班 | 清洗机 | 清洗机开盖不了 | 接近开关损坏 | 更换接近开关 | 40 |  | 曾军明、高锋 | 接近开关×1
| 2019.1.22 | 早班 | 清洗机 | 清洗机开盖不了 | 接近开关损坏 | 更换接近开关 | 40 |  | 高锋 | 接近开关×1
| 2019.1.23 | 早班 | 输送线 | 输送线连接处晃动严重 | 固定螺丝松动 | 更换螺丝 | 20 |  | 高锋、冯瑞庆 | 螺丝×1
| 2019.1.26 | 晚班 | 输送线公用加工设备 | 传送带过渡轴承故障 | 轴承进水导致滚珠生锈 | 更换轴承 | 60 |  | 陈伟良、彭张华 | 轴承（6000）×5 轴承（6200）×12
| 2019.1.27 | 早班 | 输送线 | 阻挡器不可收回 | 磁性开关损坏 | 更换磁性开关 |  | 45 | 祝南、高锋 | 磁性开关×1
| 2019.1.28 | 晚班 | 输送线 | 过渡轴承卡死 | 轴承进水导致生锈 | 更换轴承 |  | 10 | 陈伟良、彭张华 | 轴承（6200）×8
| 2019.1.28 | 晚班 | 输送线 | 篮子无法行走 | 传送平台高低不平，部分篮子无法行走 | 使用木棍辅助行走，无法调整高度 |  | 20 | 陈伟良、彭张华 | /
| 2019.1.28 | 晚班 | 输送线 | 直角翻转气爪故障 | 各传送平台高低不一致，左右爪高低不一致，导致抓篮子故障 | 调整气爪位置 |  | 480 | 陈伟良、彭张华 | /
| 2019.1.29 | 早班 | 输送线 | 直角翻转气爪无到位信号 | 爪子高低位置发生偏移 | 调整气爪位置 | 60 |  | 高锋、冯瑞庆 | /
| 2019.1.30 | 早班 | 输送线 | 输送带无法停止 | 充电开关损坏 | 更换充电开关 | 30 |  | 高锋 | 充电开关×2
吊篮提取罐 | 2019.1.3 | 晚班 | CIP清洗罐 | 温水罐水温过高报警 | 气动阀堵塞 | 手动复位 | 20 |  | 陈伟良、冯瑞庆 | /
| 2019.1.3 | 早班 | 卫生级离心泵 | 离心泵漏水 | 离心泵的石墨被磨平 | 更换机封 |  | 240 | 高锋、彭张华 | 机封×1
| 2019.1.9 | 早班 | 提取罐 | 提取罐盖清洗不干净 | 喷淋头堵塞 | 清洗喷淋头 | 30 |  | 陈伟良、高锋 | /
| 2019.1.10 | 早班 | 提取罐 | 盖子盖不上 | 接近开关损坏 | 更换接近开关 | 30 |  | 陈伟良、高锋 | 接近开关×1
| 2019.1.29 | 晚班 | 提取罐 | 蒸汽管道破裂 | 玻璃视镜破裂 | 玻璃视镜换成管道 |  | 60 | 陈伟良、彭张华 | 法兰(DN40 PN16304)×2
碟片离心机 | 2019.1.11 | 早班 | 碟离 | 进料口流量过大 | 进料泵堵塞 | 清洗进料泵 | 40 |  | 高锋、冯瑞庆 | /
| 2019.1.16 | 早班 | 碟片离心机 | / | / | 更换润滑油 |  |  | 彭张华、曾军明 | 润滑油×1
| 2019.1.25 | 早班 | 碟离 | 碟片离心机有异响 | 轴承磨损 | 更换轴承 | 120 |  | 高锋、冯瑞庆 | 轴承×3
MVR | 2019.1.18 | 早班 | MVR5# | / | / | 排空管改造加一个阀 |  | 60 | 陈伟良、彭张华 | 阀×1
| 2019.1.31 | 早班 | MVR | 强制循环泵漏料 | 机械密封损坏 | 更换机械密封 | 240 |  | 高锋、冯瑞庆 | 机械密封×1
喷雾塔 | 2019.1.8 | 早班 | 喷雾塔 | 燃烧炉内压力为正压 | 变频器和电机烧坏 | 需更换变频器和电机（待配件） |  | 240 | 陈伟良、高锋 | /
| 2019.1.9 | 晚班 | 热风炉 | / | / | 更换离心通风机 |  | 180 | 彭张华、曾军明 | 通风机×1
| 2019.1.10 | 早班 | 小旋风 | 小旋风负压过小 | 密封圈间隙太大密封圈坏了 | 更换密封圈 |  | 180 | 高锋、冯瑞庆 | 密封圈×2
| 2019.1.13 | 早班 | 热风炉 | / | / | 更换离心风机 | 45 |  | 彭张华、曾军明 | 离心风机×1
| 2019.1.17 | 早班 | 风机 | / | / | 更换工业齿轮油 | 30 |  | 陈伟良、彭张华 | 工业齿轮油×1
醇沉系统
称量包装机 | 2019.1.2 | 早班 | 收粉机 | / | / | 更换震动器 |  | 30 | 高锋 | 震动器×1
| 2019.1.4 | 晚班 | 封口机 | 封口机线剪不断 | 接近开关损坏 | 需更换接近开关，待配件 | 30 |  | 陈伟良、冯瑞庆 | /
| 2019.1.9 | 早班 | 包装机 | 包装机剪不断线 | 接近开关损坏 | 更换接近开关 | 30 |  | 陈伟良、冯瑞庆 | 接近开关×1
除渣机
粉碎机 | 2019.1.13 | 晚班 | 粉碎机 | 粉碎机卡死 | 物料过多 | 清理物料 | 30 |  | 高锋 | /
| 2019.1.16 | 早班 | 粗粉碎机 | 粗碎机不能动 | 接触器坏了 | 更换接触器 |  | 60 | 陈伟良、彭张华 | 接触器×1
| 2019.1.18 | 早班 | 提升输送机 | 山楂线提升输送机行程走的慢 | 滚轴损坏 | 更换滚轴 |  | 60 | 彭张华、曾军明 | 滚轴×4
投料系统 | 2019.1.11 | 早班 | 龙门吊 | 龙门吊不能回到原点 | 控制线路被老鼠咬断 | 将咬断的线重新连接 | 60 |  | 陈伟良、高锋 | /
| 2019.1.25 | 早班 | 龙门吊 | 龙门手爪不能旋转 | 电机轴承跑出 | 将轴承调整归位 | 30 |  | 高锋、曾军明 | /
空调系统 | 2019.1.15 | 早班 | 空调 | 食堂天花板漏水 | 空调冷凝水管阀坏了 | 等待配件 |  | 40 | 彭张华、曾军明 | /
| 2019.1.19 | 晚班 | 空调 | 空调漏水 | 阀门破裂 | 更换阀门 | 120 |  | 高锋、冯瑞庆 | 阀门×1
配电系统 | 2019.1.10 | 晚班 | 电柜 | / | / | 保证人员安全，增加橡胶垫 | 60 |  | 彭张华、曾军明 | 橡胶垫×3
纯水系统
锅炉
其他辅助设备 | 2019.1.11 | 早班 | 洗衣机 | 洗衣机洗不干净 | 皮带断裂 | 更换皮带 | 40 |  | 高锋、冯瑞庆 | 皮带×4
| 2019.1.19 | 早班 | 洗衣机 | 洗衣机不工作 | 变频器故障 | 复位变频器 | 10 |  | 陈伟良、彭张华 | /
| 2019.1.19 | 早班 | 办公桌 | / | / | 协助仓储部人员迁移办公桌 | 30 |  | 彭张华、曾军明 | /
| 2019.1.25 | 晚班 | 通道门 | 门锁已坏 | 质量问题加使用不当，导致门锁损坏 | 更换门锁 | 30 |  | 彭张华 | 防火锁×1
| 2019.1.28 | 白班 | 洗眼池 | 洗眼池水管漏水 | 密封效果不好 | 增加生料带 | 60 |  | 曾军明、冯瑞庆 | /
| 2019.1.28 | 白班 | / | / | / | 增加静电球 | 40 |  | 曾军明、冯瑞庆 | 静电球×1

## 二月份维修
二月份设备维修记录表
工序 | 故障时间 | 早晚班 | 设备名称 | 故障描述 | 原因分析 | 解决措施 | 不影响生产（分钟） | 影响生产(分钟） | 维修人 | 配件更换情况
前处理 | 2019.2.13 | 早班 | 输送、投料 | 网络通讯故障 | 交换机电源跳闸 | 送电后正常 | 30 |  | 陈伟良、曾军明 | /
| 2019.2.14 | 早班 | 山渣爬坡提升机 | 提升机堵料 | 山楂堵积导致运行阻力过大，存在跑偏现象 | 拆卸压紧轮清理皮带底部微调左右松紧螺母 | 35 |  | 曾军明、李述泽 | /
| 2019.2.15 | 晚班 | 切药机 | 药材切不断 | 刀间隙过大 | 调整切刀间隙到合适位置 |  | 30 | 陈伟良、祝南 | /
| 2019.2.16 | 早班 | 投料机 | 投料车突然断电 | 碳刷磨损严重 | 更换碳刷 |  | 360 | 高峰、冯瑞庆 | 碳刷×3
| 2019.2.16 | 晚班 | 切药机 | 药材切不动 | 刀片不够锋利，存在间隙 | 刀片抛光打磨，安装并调整间隙 |  | 30 | 陈伟良、祝南 | /
| 2019.2.17 | 晚班 | 清洗机 | 排污故障 | 排污电磁阀无法打开，继电器损坏 | 更换新的继电器并且复位报警正常 | 60 |  | 陈伟良、祝南 | 继电器×1
| 2019.2.18 | 早班 | 切药机 | 药材切不断 | 刀片与定刀之间间隙过大 | 调整刀片与定刀之间间隙 | 30 |  | 彭张华，冯瑞庆 | /
| 2019.2.23 | 早班 | / | / | / | 加装欧式插座 | 180 |  | 陈伟良、祝南、冯瑞庆、李述泽 | 插座×1 线管9m
| 2019.2.23 | 早班 | 切药机 | 药材切不断 | 刀不锋利 | 打磨刀片及定刀并调整间隙 |  | 30 | 陈伟良、祝南、冯瑞庆 | /
| 2019.2.25 | 早班 | 山楂线输送机 | 传送带停止 | 电机无法转动，减速带卡死 | 更换备用输送机 |  | 240 | 陈伟良、祝南、彭张华、李述泽 | /
| 2019.2.25 | 早班 | 切药机 | 药材切不断 | 刀不锋利 | 更换新刀片 |  | 30 | 陈伟良、彭张华 | 刀片×1
| 2019.2.25 | 晚班 | 清洗机 | 清洗机无法行走 | 链条断裂 | 更换链条 | 30 |  | 冯瑞庆 | 链条×1
| 2019.2.26 | 晚班 | 炒麦芽投料输送机 | 人工投料口均料挡板脱落 | 加强杆脱焊及固定片松脱 | 校正焊接后正常 |  | 30 | 高峰，曾军明 | /
| 2019.2.28 | 早班 | 陈皮粉碎机 | 无法粉碎陈皮 | 陈皮卡在设备内无法运行 | 拆装清理已正常 |  | 30 | 陈伟良、祝南、冯瑞庆、李述泽 | /
输送线 | 2019.2.13 | 早班 | 输送线121、122工位 | 输送线改造 | / | 配合设备厂家完成改造 | 480 |  | 曾军明、冯瑞庆 | /
| 2019.2.13 | 早班 | 提升机 | 提升机顶升晃动 | 缺少固定支撑 | 加装固定支撑 | 30 |  | 曾军明、祝南 | 固定支撑×7
| 2019.2.14 | 早班 | 直角翻转 | 倒渣翻转夹篮，放篮无法脱离导致输送机挤压变形 | 直角翻转机主动轴高度与输送机高度不一致 | 增加输送机加强横杆，调整直角翻转机高度 | 240 |  | 曾军明 | /
| 2019.2.14 | 早班 | 输送线121、122工位 | 121、122工位改造整合成一条输送机 | / | 配合设备厂家改造及调试 | 480 |  | 曾军明 | /
| 2019.2.14 | 晚班 | 清洗机 | 保养更油 | / | 更换机油 | 25 |  | 陈伟良 | 机油（10W/40）×1
| 2019.2.15 | 晚班 | 传送小车 | 通讯连接不上 | 连接PLC网线脱落松动 | 重新拔插网线 |  | 40 | 陈伟良、祝南 | /
| 2019.2.16 | 早班 | 阻挡器 | 阻挡器无法上升 | 磁控开关损坏 | 更换磁控开关 | 20 |  | 曾军明 | 磁控开关×1
| 2019.2.17 | 早班 | 输送线EVS | 协助厂家安装吹尘风扇 | / | / |  | 240 | 李述泽，冯瑞庆、高锋、彭张华 | /
| 2019.2.20 | 早班 | 提升机 | 轴承外圈断裂，钢珠散落 | 力不均匀走单边 | 更换新的轴承 |  | 90 | 曾军明、祝南 | 轴承（6306）×1
| 2019.2.20 | 早班 | 传送链 | 更换配件 | 配件未到 | 旧设备拆下连杆换上 | 30 |  | 李述泽，冯瑞庆、祝南 | 连杆×1
| 2019.2.20 | 早班 | 输送线自由滚轮 | 自由滚轮卡住 | 轴承损坏 | 更换轴承 | 180 |  | 李述泽，冯瑞庆、祝南 | 轴承（6002）×24
| 2019.2.20 | 晚班 | 拆垛机 | 拆垛机传送平台卡住 | 电机功率过小 | 厂家处理 |  | 300 | 彭张华、高峰 | /
| 2019.2.20 | 晚班 | 穿梭车 | 滑输线进水 | 操作不当导致进水 | 吹风机吹干 |  | 30 | 高峰 | /
| 2019.2.21 | 早班 | 清洗机电机减速器 | 电机异响 | 电机减速器轴承损坏 | 更换轴承 |  | 90 | 李述泽，冯瑞庆、祝南 | 减速器轴承（6210）×1
| 2019.2.21 | 早班 | 链条 | 122链条卡死 | 链条卡死 | 需更换 |  | 145 | 李述泽，冯瑞庆、祝南 | /
| 2019.2.21 | 晚班 | 除渣机 | 挤渣机异响 | 挤渣机主轴支撑架脱落 | 无配件 | 20 |  | 彭张华、高峰 | /
| 2019.2.21 | 晚班 | 链条 | 新增链条导致卡死 | 链条卡死 | 需更换 |  | 235 | 彭张华、高峰 | /
| 2019.2.21 | 晚班 | 磁性开关 | 122阻挡磁性开关损坏 | 磁性开关损坏 | 更换磁性开关 |  | 44 | 彭张华、高峰 | 磁性开关×1
| 2019.2.22 | 晚班 | 拆垛机 | 拆垛机传送平台卡住 | 电机功率过小 | 厂家处理 |  | 420 | 彭张华、高峰 | /
| 2019.2.24 | 早班 | 倒渣口电机及链条 | 协助领导排查问题 | 链条卡死，篮子无法移动 | 拆装链条，检查电机 | 360 |  | 陈伟良、祝南、李述泽 | /
| 2019.2.26 | 早班 | 倒渣口 | 倒渣口122位左侧感应器偏移 | 手动移篮撞到感应器 | 复位调试 | 25 |  | 陈伟良、祝南、李述泽 | /
| 2019.2.26 | 晚班 | 倒渣口 | 直角翻转不会自动夹篮倒渣 | 渣仓的均料机跳闸 | 已调整 |  | 40 | 高峰、冯瑞庆 | /
| 2019.2.27 | 早班 | 122电机 | 1.5KW电机需更换 | 电机功率不符要求 | 协助厂家更换电机 |  | 325 | 陈伟良、祝南、彭张华、李述泽 | 2.2KW电机×1
| 2019.2.27 | 晚班 | 122工位顶升 | 更换顶升气缸直线滑块不慎导致气管接口断裂 | 厂家拆装不慎 | 更换两套直线滑块并完成试机 |  | 240 | 高峰，曾军明 | 气流处理器件×1
| 2019.2.27 | 晚班 | 直角翻转 | 直角翻转下滑块异响及偶尔卡顿 | 滑块外部破损坏 | 需更换 |  | 20 | 曾军明 | 直线滑块(HGW-45)×8
| 2019.2.28 | 晚班 | 拆垛机 | 协助厂家安装阻挡器 | / | / |  | 120 | 彭张华、高峰 | /
| 2019.2.28 | 晚班 | 输送线EVS | 行走位置丢失 | 扫码器有灰尘 | 清洁扫码器灰尘 |  | 60 | 彭张华 | /
吊篮提取罐 | 2019.2.14 | 早班 | 静置罐 | 进料泵漏水 | 机械密封损坏 | 更换机械密封 | 50 |  | 高峰、冯瑞庆 | 机械密封×1
| 2019.2.15 | 晚班 | 煎煮罐 | 卡扣漏水 | 卡扣松动 | 重新拧紧 | 20 |  | 陈伟良、祝南 | /
| 2019.2.17 | 早班 | 1号提取单向阀 | 水表塑料堵塞水管 | 塑料溶解或块堵塞管道 | 已清除异物 |  | 180 | 李述泽，冯瑞庆、彭张华 | /
| 2019.2.20 | 早班 | 提取罐5号、3号 | 溶媒添加故障 | 水表零件溶解堵塞管道 | 拆下管道取出异物 |  | 45 | 李述泽，冯瑞庆 | /
| 2019.2.26 | 晚班 | 1号提取罐 | 冷凝器回流阀漏水 | 密封圈破损 | 更换密封圈 |  | 20 | 高峰 | 机械密封×1
碟片离心机 | 2019.2.20 | 晚班 | 碟片离心机 | 进料泵漏液 | 泵头螺丝松动 | 紧固螺丝 | 20 |  | 彭张华 | /
MVR | 2019.2.13 | 早班 | 1号MVR | 循环泵漏水 | 气管接头损坏 | 更换气管接头 | 30 |  | 高锋、祝南 | 气管接头(6#)×2
| 2019.2.14 | 晚班 | 缓存罐电机 | 缓存罐电机无法启动 | 假期电源切断未送电 | 送电后正常 | 15 |  | 陈伟良 | /
| 2019.2.20 | 晚班 | MVR | 真空泵漏水 | 密封圈不耐高温导致收缩 | 更换整套机械密封 | 240 |  | 彭张华、高峰 | 机械密封×1
| 2019.2.26 | 早班 | 5号MVR | 强制循环泵漏水 | 机械密封损坏 | 更换机械密封 | 240 |  | 陈伟良、祝南、彭张华、李述泽 | 机械密封×1
| 2019.2.27 | 晚班 | 5号MVR | 5号MVR强制循环泵机封水管破损 | 气管老化 | 更换气管后正常 | 15 |  | 高峰 | 气管(6#)×1
| 2019.2.27 | 晚班 | 3号MVR | 压缩机频率异常 | 蒸发室内物料泡沫太多导致压缩机负荷增大 | 清理泡沫调整碟机出料流量 |  | 30 | 高峰 | /
| 2019.2.28 | 早班 | MVR强制循环泵 | 强制循环泵滴漏 | 水管老化导致滴漏 | 更换新水管 | 20 |  | 陈伟良、祝南、冯瑞庆、李述泽 | /
喷雾塔 | 2019.2.14 | 早班 | 总混罐 | 总混罐密度计显示不准确 | 过滤器堵塞 | 更换过滤器 | 40 |  | 高峰、冯瑞庆 | 过滤器×2
| 2019.2.22 | 晚班 | 2号雾化器 | 雾化器异响 | 需更换轴承 | 解体检修 |  | 360 | 彭张华、高峰 | /
| 2019.2.23 | 晚班 | 2号雾化器 | 雾化器异响 | 电机轴承损坏 | 需更换轴承 |  | 720 | 彭张华、高峰，曾军明 | /
| 2019.2.24 | 早班 | 雾化器电机 | 雾化器电机解体 | 电机轴承损坏 | 需更换轴承 |  | 720 | 陈伟良、祝南、李述泽 | /
| 2019.2.25 | 早班 | 除尘柜 | 除尘柜排污管堵塞 | 抹布堵塞管道 | 切开管道，取出异物 |  | 390 | 祝南、李述泽 | /
| 2019.2.25 | 早班 | 2号雾化器 | 雾化器异响 | 电机轴承损坏 | 需更换轴承 |  | 720 | 陈伟良、祝南、李述泽 | /
| 2019.2.25 | 晚班 | 2号雾化器 | 雾化器异响 | 电机轴承损坏 | 需更换轴承 |  | 720 | 彭张华、高峰 | /
| 2019.2.26 | 晚班 | 除尘柜 | 除尘柜排污故障 | 堵塞管道 | 已正常 |  | 45 | 高峰、冯瑞庆 | /
| 2019.2.26 | 早班 | 2号雾化器 | 雾化器异响 | 电机轴承损坏 | 需更换轴承 |  | 720 | 陈伟良、祝南、李述泽 | /
| 2019.2.26 | 晚班 | 2号雾化器 | 雾化器异响 | 电机轴承损坏 | 需更换轴承 |  | 720 | 高峰、冯瑞庆 | /
| 2019.2.27 | 早班 | 2号雾化器 | 运行流量偏高 | 轴承损坏无法正常运行 | 已更换轴承调试正常 |  | 540 | 陈伟良、祝南、彭张华、李述泽 | 雾化器电机轴承（6208-2Z/C3）×1
醇沉系统 | 2019.2.13 | 早班 | 醇沉门锁 | 门锁损坏 | / | 更换门锁 | 25 |  | 祝南、李述泽 | 门锁×1
称量包装机 | 2019.2.14 | 早班 | 小旋风 | 气管漏气 | 气管接头损坏 | 更换气管接头 | 20 |  | 高峰、冯瑞庆 | 气管接头×1
| 2019.2.15 | 早班 | 收粉机 | 气动阀有异响 | 气动阀漏气 | 调整气动阀密封圈 | 30 |  | 高峰、冯瑞庆 | /
| 2019.2.17 | 早班 | 烘箱 | 收粉烘箱温度异常 | 风机被塑料袋堵死，导致热源无法过去 | 风机取出异物，蒸汽旁通阀已坏需请购 |  | 240 | 李述泽，冯瑞庆、高锋 | /
粉碎 | 2019.2.15 | 早班 | 清洗机 | 过滤筛网不能使用 | 铆钉脱落 | 重新安装铆钉 | 30 |  | 李述泽，冯瑞庆 | 铆钉（4#）×10
空调系统 | 2019.2.13 | 早班 | 组合式空调柜 | 电机转速异常送风量不足 | 电机轴承损坏 | 更换轴承 | 240 |  | 高峰、陈伟良、冯瑞庆 | 轴承（6206）×2
| 2019.2.17 | 早班 | 收粉净化区空调 | 空调效率低 | 空调风机故障轴承损坏、电机风扇损坏 | 更换轴承，电机风扇需购买 | 300 |  | 李述泽，冯瑞庆、高锋 | 轴承×1
配电系统
纯水系统
锅炉
其他辅助设备 | 2019.2.13 | 早班 | / | 配电柜无绝缘垫安全防护 | / | 铺设绝缘垫 | 90 |  | 曾军明、祝南、李述泽 | 绝缘垫×3
| 2019.2.14 | 早班 | 洗衣机 | 洗衣机漏水 | 排污阀堵塞 | 清理排污阀内污垢 | 40 |  | 高峰、冯瑞庆 | /
| 2019.2.15 | 早班 | 中控室门锁 | 门无法打开 | 防火锁损坏 | 更换防火锁 | 30 |  | 冯瑞庆、李述泽 | 门锁×1
| 2019.2.28 | 早班 | 车间一楼提取 | 灯泡频闪或不亮 | 灯管接触不良或已损坏 | 已更换 | 40 |  | 冯瑞庆、李述泽 | LED灯管×25
日期 | 2月1-2月12日 | 2019-02-13 | 2019-02-14 | 2019-02-15 | 2019-02-16 | 2019-02-17 | 2019-02-18 | 2019-02-19 | 2019-02-20 | 2019-02-21
是否上班 | 休 | bar: 2019-02-13 to 2019-02-21
日期 | 2019-02-22 | 2019-02-23 | 2019-02-24 | 2019-02-25 | 2019-02-26 | 2019-02-27 | 2019-02-28
是否上班 | bar: 2019-02-22 to 2019-02-28

## 三月份维修
三月份设备维修记录表
工序 | 故障时间 | 早晚班 | 设备名称 | 故障描述 | 原因分析 | 解决措施 | 不影响生产（分钟） | 影响生产(分钟） | 维修人 | 配件更换情况
前处理 | 2019-03-04 | 早班 | 切药机 | 药材切不断 | 动刀与定刀距离大 | 调整两刀之间的间隙 |  | 30 | 曾军明 | /
| 2019-03-04 | 早班 | 龙门投料机 | 无位置信号 | 操作不当 | 告知操作人员正确操作 |  | 180 | 高峰、彭张华 | /
| 2019-03-04 | 晚班 | 清洗机 | 进水管道漏水 | 水表接头脱落 | 重新接上已正常 |  | 30 | 陈伟良 | /
| 2019-03-05 | 早班 | 清洗机 | 排污口漏水 | 无密封圈 | 装上密封圈 | 10 |  | 彭张华 | 密封圈×1
| 2019-03-05 | 早班 | 切药机 | 刀片损坏，无法正常切药材 | 刀片磨损 | 更换新刀片已正常 |  | 25 | 高锋、彭张华、李述泽 | 刀片×1
| 2019-03-05 | 晚班 | 陈皮粉碎机 | 粉碎机异响 | 螺帽掉入 | 清除已正常 |  | 30 | 陈伟良 | /
| 2019-03-06 | 早班 | / | 电线悬挂墙上未处理 | 打通物流通道暴露的线 | 已处理 |  | 30 | 彭张华、李述泽、刘伟 | /
| 2019-03-06 | 早班 | 自动清洗机 | 定位不准 | 定位信号提前触发 | 调整接近开关位置 |  | 30 | 高锋、彭张华、李述泽 | /
| 2019-03-06 | 晚班 | 陈皮粉碎机 | 无法启动，灯闪烁 | 接触不好 | 调整插头插片位置，已正常 |  | 20 | 祝南、陈伟良、冯瑞庆 | /
| 2019-03-06 | 晚班 | 输送小车 | 小车无法移动 | 通讯中断 | 重新连接通讯 | 30 |  | 陈伟良 | /
| 2019-03-07 | 晚班 | 切药机 | 药材切不断 | 动刀与定刀间隙过大 | 调整两刀之间的间隙 | 30 |  | 陈伟良、祝南 | /
| 2019-03-07 | 晚班 | 穿梭小车 | 穿梭小车无法自动 | 取货无信号 | 调整取货光电开关 | 40 |  | 陈伟良、祝南 | /
| 2019-03-10 | 早班 | 翻转解包台 | 解包台无法上升 | 气阀损坏 | 更换气阀 |  | 30 | 陈伟良、祝南 | 气阀×1
| 2019-03-11 | 早班 | 切药机 | 跳闸，动刀切定刀 | 刀具损坏、开关烧坏 | 更换新刀具 |  | 300 | 祝南、陈伟良、冯瑞庆 | 定刀×1 动刀×1 切药机开关×1
| 2019-03-11 | 早班 | 清洗机 | 清洗机漏水 | 玻璃胶脱落 | 重新打入玻璃胶 | 20 |  | 陈伟良、冯瑞庆 | /
| 2019-03-11 | 晚班 | 切药机 | 无法切断肿节风 | 刀片切不到药材 | 调整角度修磨刀片 |  | 120 | 高峰、彭张华、李述泽 | /
| 2019-03-12 | 早班 | 山楂线 | 山楂线漏水 | 机体脱焊接 | 固定机体焊接脱焊口 | 40 |  | 陈伟良、刘伟、冯瑞庆 | /
| 2019-03-12 | 早班 | 均匀布料器 | 均匀布料器异响 | 过滤器脱焊 | 将过滤器焊接回去 | 20 |  | 陈伟良、冯瑞庆 | /
| 2019-03-12 | 早班 | 切药机 | 切药材不顺畅 | 切刀间隙过大 | 调整切刀间隙 | 20 |  | 陈伟良、刘伟、冯瑞庆 | /
| 2019-03-13 | 早班 | 切药机 | 药材切不断 | 切刀位置存在间隙，切刀磨损 | 调整刀座、切刀间隙 | 50 |  | 陈伟良、刘伟、冯瑞庆、祝南、曾军明 | /
| 2019-03-13 | 晚班 | 切药机 | 药材切不断 | 动刀磨损 | 更换动刀 |  | 40 | 高峰、彭张华、李述泽 | 刀片×1
| 2019-03-14 | 早班 | 所有运输线 | 运输线保养 | 机构无油，运行不顺畅 | 对设备上油保养 | 180 |  | 刘伟、陈伟良、祝南、曾军明、冯瑞庆 | /
| 2019-03-14 | 早班 | 切药机 | 药材切不断 | 切刀位置存在间隙 | 调整切刀 | 30 |  | 曾军明、祝南 | /
| 2019-03-14 | 早班 | 粉碎机 | 刮破筛网，不均匀堵粉 | 刀位置不对，挡皮阻挡药材 | 重新调整刀具并拆除3块尼龙挡皮 |  | 240 | 金埃及、祝南、曾军明 | /
| 2019-03-15 | 早班 | 运输线一楼 | 流水线链条、丝杆、滑块上油保养 | 保养设备 | 设备正常保养 | 180 |  | 陈伟良、刘伟、冯瑞庆、祝南、曾军明 | /
| 2019-03-15 | 早班 | 自动投料线 | 流水线链条、丝杆、上油保养 | 保养设备 | 设备正常保养 | 150 |  | 陈伟良、刘伟、冯瑞庆、祝南、曾军明 | /
| 2019-03-15 | 晚班 | 山药带干机 | 药材易掉落 | 落差大药材易弹出 | 增加硅胶皮 | 180 |  | 高峰、彭张华、李述泽 | 硅胶皮×1
| 2019-03-16 | 早班 | 切药机 | 药材切不断 | 切刀间隙过大 | 调整切刀位置 | 20 |  | 刘伟、祝南 | /
| 2019-03-16 | 早班 | 山药机振动筛 | 振动筛振动响声大 | 振动筛位置移动与机体摩擦 | 重新调整位置 | 20 |  | 陈伟良、刘伟、冯瑞庆、祝南 | /
| 2019-03-18 | 早班 | 粉碎物流门 | 安全门连接处脱焊裂口 | 连接处焊口脱裂 | 重新焊接打磨 | 30 |  | 刘伟、彭张华 | /
| 2019-03-18 | 早班 | 切药机 | 切药机上料风柱有脱焊裂口 | 震动导致机体连接处裂开 | 焊接口过薄，先使用胶带密封裂口 | 30 |  | 刘伟、李述泽、彭张华、曾军明 | /
| 2019-03-18 | 早班 | 切药机 | 人员投料口存在安全隐患 | 投料口无防护栏 | 新增安全防护栏 | 30 |  | 刘伟、李述泽、彭张华、曾军明 | /
| 2019-03-18 | 晚班 | 1号穿梭小车 | 通讯连接不上 | 信号盒天线故障 | 将控制柜与小车断电复位已正常 | 460 |  | 高峰、冯瑞庆、祝南 | /
| 2019-03-18 | 早班 | 前处理 | 断电导致设备龙门机械爪手无法正常使用 | 气缸抱闸锁死 | 修复已正常 |  | 25 | 陈伟良 | /
| 2019-03-18 | 早班 | 前处理 | 肿节风吸尘器晃动 | 吸尘器管道破裂无吸力 | 焊接难度大使用胶带缠绕密封 | 40 |  | 曾军明 | /
| 2019-03-19 | 早班 | 切药机 | 药材切不断 | 定刀与动刀间隙过大 | 调整刀片位置 |  | 15 | 陈伟良 | /
| 2019-03-19 | 晚班 | 粉碎机 | 刮刀刮到筛网架子 | 间隙太小 | 调整间隙并加装挡皮 | 90 |  | 高峰、冯瑞庆、祝南 | /
| 2019-03-19 | 晚班 | 山楂震动筛 | 异响，震环铁块脱落 | 固定螺杆损坏 | 修理螺纹后安装 |  | 45 | 高峰、冯瑞庆、祝南 | /
| 2019-03-20 | 早班 | 切药机 | 药材切不断 | 定刀与动刀间隙过大 | 调整刀片间隙 | 30 |  | 陈伟良 | /
| 2019-03-20 | 早班 | 1号穿梭小车 | 扫码不准确 | 扫码天线偏移 | 调整天线位置 | 20 |  | 陈伟良 | /
| 2019-03-20 | 晚班 | 切药机 | 药材切不断 | 动刀刀片损坏 | 更换刀片 |  | 60 | 冯瑞庆，祝南 | 刀片×1
| 2019-03-20 | 晚班 | 粗碎机 | 无法开机 | 粉碎机堵塞 | 清理后已正常 |  | 38 | 冯瑞庆，祝南 | /
| 2019-03-21 | 早班 | 陈皮粉碎机 | 电源连不上 | 设备切刀卡入螺丝 | 清理取出已正常 |  | 38 | 彭张华、高峰、李述泽 | /
| 2019-03-22 | 早班 | 切药机 | 药材切不断 | 切刀间隙过大 | 调整切刀间隙 |  | 25 | 陈伟良 | /
| 2019-03-22 | 早班 | 粉碎机 | 下料阀异常 | 阀门被物料卡死 | 清理阀门已正常 | 30 |  | 冯瑞庆、高峰、祝南 | /
| 2019-03-22 | 早班 | 山药线蒸汽管道 | 管道漏水 | 螺丝松动 | 已紧固 | 35 |  | 陈伟良、彭张华 | /
| 2019-03-22 | 早班 | 山药线均匀布料器 | 电机故障 | 电机一合三相不平衡无法开机 | 需更换配件 | 30 |  | 陈伟良、彭张华 | /
| 2019-03-22 | 晚班 | 切药机 | 药材切不断 | 切刀间隙过大 | 调整切刀间隙 |  | 6 | 冯瑞庆，祝南 | /
| 2019-03-23 | 早班 | 自动喂料线 | / | / | 加装安全防护挡板 | 42 |  | 刘伟、曾军明、李述泽、彭张华 | /
| 2019-03-23 | 早班 | 1号穿梭小车 | 线路磨损 | / | 更换新线路 | 120 |  | 刘伟、曾军明、李述泽、陈伟良、彭张华 | 滑速线×1
| 2019-03-23 | 早班 | 肿节风线移载机 | 光电偏移 | / | 调整光电位置 | 27 |  | 陈伟良、彭张华 | /
| 2019-03-25 | 早班 | 均匀布料器 | 山药线震动筛异常 | 马达异常 | 重连线路 | 30 |  | 刘伟、冯瑞庆、祝南、高峰 | /
| 2019-03-25 | 早班 | 切药机 | 药材切不断 | 切刀崩口 | 更换刀片调整间隙 | 40 |  | 刘伟、冯瑞庆、祝南、高峰 | /
| 2019-03-25 | 晚班 | 均匀布料器 | 电机损坏 | 振动电机进水老化 | 更换新电机 | 68 |  | 陈伟良、彭张华、曾军明、李述泽 | 振动电机×1
| 2019-03-25 | 晚班 | 陈皮粉碎机 | 电源连通后无法启动 | 电源接触不良 | 已调试正常 |  | 26 | 陈伟良 | /
| 2019-03-25 | 晚班 | 1号穿梭小车 | 货叉检测信号不稳定 | 光电开关位置不正 | 调整位置已正常 |  | 30 | 陈伟良、彭张华、李述泽 | /
| 2019-03-26 | 早班 | 均匀布料器 | 药材抖不下去 | 右侧新增安装马达电机反转，反向震动抖料 | 重新接线路 |  | 30 | 冯瑞庆、高峰、刘伟 | /
| 2019-03-26 | 早班 | 切药机 | 药材切不断 | 定刀、动刀间隙过大 | 调整定刀、动刀间隙 |  | 15 | 冯瑞庆、祝南 | /
| 2019-03-26 | 早班 | / | 山楂线及大厅灯全部断电 | 线路供应不稳定 | 检查供电线路 |  | 22 | 高峰 | /
| 2019-03-27 | 早班 | 均匀布料器 | 布料器异响 | 电机固定处松动 | 重新调整固定 |  | 10 | 刘伟、祝南、冯瑞庆 | /
| 2019-03-27 | 早班 | 山楂线筛网 | 筛网破损 | / | 暂时用扎带将破损扎上 |  | 40 | 冯瑞庆 | 扎带×20
| 2019-03-27 | 早班 | 切药机 | 药材切不断 | 切刀崩口 | 更换刀片 |  | 170 | 刘伟、祝南、冯瑞庆 | /
| 2019-03-27 | 早班 | 粉碎间水管 | 粉碎间溢水 | 水管破裂 | 用备用水管更换 |  | 35 | 刘伟、冯瑞庆 | 水管×1
| 2019-03-27 | 早班 | 陈皮粉碎机 | 接料板脱焊 | / | 重新调整焊接固定 |  | 20 | 刘伟、冯瑞庆 | /
| 2019-03-28 | 早班 | 山楂线爬坡机 | 皮带不运行 | 传送皮带走偏 | 将干装紧轮垫高已正常 |  | 160 | 刘伟、冯瑞庆、祝南 | /
| 2019-03-31 | 早班 | 注水阀 | 注水阀无法出水 | 操作报警导致无法控制 | 已恢复正常 |  | 20 | 陈伟良、彭张华 | /
| 2019-03-31 | 早班 | 龙门机械爪 | 手爪开关故障 | 机械卡死 | 已恢复正常 |  | 20 | 曾军明 | /
| 2019-03-31 | 早班 | 切药机 | 药材切不断 | 刀距过大 | 调整刀距 |  | 35 | 陈伟良 | /
| 2019-03-31 | 晚班 | 切药机 | 药材切不断 | 动刀与定刀间隙过大、磨损 | 更换动刀 |  | 25 | 祝南、冯瑞庆 | 刀片×1
输送线 | 2019-03-01 | 早班 | 提升机 | 提升不到位 | 顶升故障 | 已修复 |  | 40 | 陈伟良、祝南、冯瑞庆、李述泽 | /
| 2019-03-01 | 早班 | 除渣机 | / | / | 渣仓维修 |  | 100 | 陈伟良、祝南、冯瑞庆、李述泽 | /
| 2019-03-07 | 早班 | 运输线 | 定位气缸卡死无法启动 | 气缸带动滑块轴套损坏 | 先拆下滑动轴套运行 |  | 90 | 高锋、彭张华、李述泽、刘伟、曾军明 | 轴套×2
| 2019-03-08 | 早班 | EVS | 气爪伸出和收回无信号 | 气爪故障 | 更换气爪 |  | 720 | 高锋、彭张华、李述泽、刘伟、曾军明 | /
| 2019-03-08 | 晚班 | EVS | 更换气爪 | 爪子未安装 | 安装并调试气爪已正常 |  | 240 | 祝南、陈伟良、冯瑞庆 | /
| 2019-03-10 | 晚班 | EVS | 水平故障 | 气泵震动大导致水平测量仪数据不稳定 | 手动生产 |  | 180 | 彭张华、高峰、李述泽 | /
| 2019-03-11 | 早班 | EVS | 气缸震动较大，产生异响 | 螺丝缺少 | 暂用铁丝紧固又加装尼龙缓冲 |  | 30 | 曾军明、陈伟良、冯瑞庆 | /
| 2019-03-11 | 早班 | 直角平移 | 电磁阀气管接头漏气 | 气管接头损坏 | 更换气管接头 | 20 |  | 冯瑞庆、陈伟良 | 气管接头（8#）×1
| 2019-03-11 | 晚班 | EVS | EVS气爪故障 | 磁性开关脱落 | 重新安装磁性开关 |  | 150 | 高峰、彭张华、李述泽 | /
| 2019-03-11 | 晚班 | 拆垛机 | 盖子侧翻 | 阻挡器已拆卸导致盖子定位不准确 | 用千斤顶将盖子顶起 |  | 30 | 高峰、彭张华、李述泽 | /
| 2019-03-13 | 晚班 | EVS | EYS缺少螺帽 | 尼龙罩挡住导致螺帽装不上 | 更换新加工螺帽 |  | 30 | 高峰 | 螺帽×4
| 2019-03-13 | 晚班 | 112工位 | 112电机固定断裂 | 固定杆质量差盖子较重 | 暂时找其他型号螺丝代替固定杆 |  | 30 | 高峰、彭张华、李述泽 | /
| 2019-03-14 | 早班 | 门锁 | 门锁异常 | 门锁损坏 | 一楼已排查更换3把 | 120 |  | 刘伟 | 门锁×3
| 2019-03-14 | 早班 | 输送线 | 马达固定螺丝断裂 | 使用时应力过大，螺丝自身磨损 | 更换螺丝 | 40 |  | 陈伟良、刘伟、冯瑞庆、祝南、曾军明 | 螺栓×1
| 2019-03-14 | 晚班 | 除渣机 | 除渣机异响、震动 | 轴吊杆断裂 | 待处理 | 20 |  | 高峰、彭张华、李述泽 | /
| 2019-03-14 | 晚班 | EVS | EVS天线掉落 | EVS震动导致掉落损坏 | 运输车上的天线装上去暂时用 | 45 |  | 高峰、彭张华、李述泽 | /
| 2019-03-15 | 晚班 | 拆垛机 | 122工位盖子侧翻 | 无阻挡器导致盖子走不到位 | 用千斤顶将盖子顶起 |  | 30 | 高峰、李述泽 | /
| 2019-03-18 | 晚班 | 提升机 | 提升机上升至顶部有异响 | 防护罩脱焊挤压变形 | 将变形处矫正 |  | 60 | 高峰、冯瑞庆 | /
| 2019-03-20 | 早班 | 直角翻转 | 出现直角翻转夹具位置故障未倒完渣 | 主轴转动与轴转动信号有误 | 暂时翻转过来未查明故障原因 |  | 330 | 陈伟良、彭张华 | /
| 2019-03-20 | 早班 | 直角翻转 | 直角翻转又断断续续发生夹具位置故障且无法自动倒渣 | 信号线问题需换线 | 更换新线已正常 |  | 50 | 陈伟良、彭张华 | /
| 2019-03-20 | 晚班 | 直角翻转 | 直角翻转右加紧没有信号 | 气爪不到位 | 调整气爪位置已正常 |  | 36 | 高峰、冯瑞庆 | /
| 2019-03-21 | 早班 | EVS | EVS取渣发现偏移 | 人员强制手动复位 | 输送盘固定重新吊装定位 |  | 270 | 刘伟、曾军明、李述泽、陈伟良、彭张华 | /
| 2019-03-22 | 早班 | 投料车 | 伸出收回时会卡顿， 存在异响 | 链条松动 | 重新固定 |  | 28 | 刘伟、曾军明、彭张华 | /
| 2019-03-22 | 早班 | 清洗机 | 篮子清洗不干净 | 清洗机转盘上链条脱落 | 重新焊接 | 20 |  | 刘伟、曾军明、彭张华 | /
| 2019-03-25 | 早班 | 肿节风投料口 | 投料口周边铁片脱落 | 铁皮脱焊 | 固定后重新焊接 | 105 |  | 刘伟、冯瑞庆、祝南 | /
| 2019-03-25 | 晚班 | 清洗槽转盘 | 篮子清洗不干净 | 链条脱落 | 将旧转盘装上使用 | 90 |  | 曾军明、李述泽、彭张华 | /
| 2019-03-26 | 早班 | EVS | 投料车叉板上放篮子导致篮子倾斜 | 篮子倾斜角度过大，EVS小车伸爪过多 | 已修复 |  | 100 | 高峰、冯瑞庆、祝南、刘伟 | /
| 2019-03-26 | 晚班 | 高压清洗机 | 调压阀漏水 | 调压阀内部密封圈破损，接头有缝隙 | 暂时调试好 |  | 30 | 彭张华，李述泽 | /
| 2019-03-27 | 晚班 | 清洗机 | 清洗机调节阀漏水 | 调压阀密封圈破损 | 暂时用生料带代替 | 60 |  | 彭张华、李述泽、陈伟良 | /
| 2019-03-28 | 早班 | EVS | 取篮EVS偏移故障 | 自动升降过程出现升降编码器故障 | 无配件 |  | 564 | 刘伟、冯瑞庆、高峰 | /
| 2019-03-28 | 晚班 | EVS | 取篮EVS偏移故障 | 自动升降过程出现升降编码器故障 | 配件到达已修复 |  | 120 | 陈伟良、彭张华、曾军明、李述泽 | /
| 2019-03-28 | 晚班 | 清洗机 | 清洗机水管破裂 | / | 更换水管已正常 | 30 |  | 陈伟良、彭张华、曾军明、李述泽 | 水管×1
| 2019-03-29 | 早班 | EVS | EVS电机异常 | / | 检修evs电机已正常 |  | 95 | 刘伟、冯瑞庆、祝南 | /
| 2019-03-29 | 早班 | EVS | 风扇异常 | / | 调试evs上面的风扇 |  | 30 | 刘伟、冯瑞庆、祝南 | /
| 2019-03-29 | 晚班 | EVS | EVS篮子提不起 | / | 更换一组触点已正常 |  | 112 | 陈伟良、彭张华、李述泽 | /
吊篮提取罐 | 2019-03-02 | 早班 | 2号提取罐 | 冷凝器管道漏水 | 密封圈损坏 | 更换密封圈 | 20 |  | 冯瑞庆、陈伟良 | 密封圈（38）×1
| 2019-03-04 | 早班 | 静置罐 | 静置罐出料阀关闭不到位 | 气动卡箍球阀损坏 | 更换球阀已正常 | 30 |  | 高锋、彭张华、李述泽 | 气动卡箍球阀（SXQ66IF-16P）×3
| 2019-03-04 | 早班 | 静置罐 | 手动阀漏水 | 密封圈破损 | 更换已正常 | 20 |  | 彭张华、李述泽 | 手动阀（1000 WOG）×1
| 2019-03-10 | 早班 | 1号提取罐 | 气缸漏油 | 液压表破损 | 已堵塞缺口后正常 | 30 |  | 高峰、彭张华、李述泽 | /
| 2019-03-10 | 早班 | 4号提取罐 | 提取罐漏水 | 密封圈破损 | 更换新密封圈 | 60 |  | 陈伟良、祝南、冯瑞庆、刘伟 | 密封圈×1
| 2019-03-10 | 早班 | 静置罐 | 静置罐卡箍漏水 | 密封圈损坏 | 更换密封圈 | 30 |  | 陈伟良、刘伟 | 密封圈（63）×1
| 2019-03-15 | 早班 | 蒸汽管道 | 管道漏水 | 密封圈破损 | 更换密封圈 | 20 |  | 陈伟良、刘伟、冯瑞庆 | 密封圈（50）×1
| 2019-03-17 | 早班 | 4号提取罐 | 管道密封处漏水 | 密封圈破损 | 更换密封圈 | 20 |  | 曾军明、刘伟、祝南、冯瑞庆 | 密封圈（50）×1
| 2019-03-17 | 早班 | 0号静置罐 | 阀门漏水 | 阀门密封处有裂纹 | 补焊接已正常 | 30 |  | 刘伟、曾军明 | /
| 2019-03-18 | 早班 | 6-7提取罐 | 蒸汽管道漏水 | 蒸汽管道螺丝松动 | 拧紧后无漏水现象 | 40 |  | 刘伟、李述泽、彭张华、曾军明 | /
| 2019-03-19 | 早班 | 提取罐油泵 | 漏油 | 油管爆裂 | 拆装另一个暂用 |  | 25 | 彭张华，李述泽 | /
| 2019-03-19 | 晚班 | 提取罐 | 视镜破裂 | 玻璃不耐高温 | 用法兰和管子焊接代替使用 |  | 30 | 高峰、冯瑞庆、祝南 | 法兰×2 管子×1
| 2019-03-20 | 早班 | 提取罐 | 玻璃视镜破裂 | 视镜老化 | 更换新视镜 |  | 60 | 高峰、冯瑞庆、祝南 | 视镜×1
| 2019-03-21 | 晚班 | 0号提取罐 | 关盖到位无信号 | 关盖接近开关损坏 | 更换新备件 | 40 |  | 高峰、祝南 | 接近开关×1
| 2019-03-22 | 早班 | 中和罐 | 安装新PH计 | PH计检测无效 | 更换新PH计 | 54 |  | 陈伟良、彭张华 | PH计×1
| 2019-03-27 | 早班 | 9号双联过滤器 | 电磁阀开启异常 | 压缩空气管被物料烫破 | 更换气管 | 130 |  | 刘伟、高峰、祝南、冯瑞庆 | 气管×3
| 2019-03-31 | 早班 | CIP液位计 | 液位计失灵 | 高温引起液位计失灵 | 更换液位计 | 300 |  | 刘伟、李述泽 | 静压液位计×2
碟片离心机 | 2019-03-05 | 早班 | 4号离心机 | 离心机异响 | 电动机轴承损坏 | 需购买电动机轴承 |  | 120 | 高锋、彭张华、李述泽、刘伟 | /
| 2019-03-12 | 早班 | 离心机 | 电机异响 | 轴承磨损 | 重新安装轴承 | 120 |  | 陈伟良、祝南、冯瑞庆、刘伟 | 轴承（6207）×1 轴承（6308）×1
| 2019-03-13 | 早班 | 4号离心机 | 电机轴承故障异响 | 轴承磨损 | 更换轴承 | 120 |  | 陈伟良、祝南、冯瑞庆、刘伟 | /
| 2019-03-29 | 早班 | 1号离心机 | 密封开关无法关闭 | 储蓄信号连接不上 | 更换另一组触点已正常 | 480 |  | 陈伟良、彭张华 | /
MVR | 2019-03-01 | 早班 | 4号MVR | 管道漏药 | 卡扣密封圈松弛 | 已修复 |  | 15 | 陈伟良、祝南、冯瑞庆、李述泽 | /
| 2019-03-04 | 早班 | MVR | 强制循环泵异响 | 排污管道松动 | 固定排污管道 | 10 |  | 李述泽、刘伟 | /
| 2019-03-10 | 早班 | 5号MVR | 阀门漏气 | 控制阀门异常 | 阀门前加挡板 | 30 |  | 曾军明、陈伟良、冯瑞庆 | /
| 2019-03-10 | 早班 | 2号MVR | 浓缩罐打不开 | 门卡变形 | 校正门卡大小 | 30 |  | 陈伟良、刘伟 | /
| 2019-03-11 | 晚班 | MVR | MVR压缩接突然断电 | 电输送出现问题电压不稳无法送电 | 联系动力人员查看送电 |  | 30 | 高峰 | /
| 2019-03-15 | 晚班 | 4号MVR | 疏水阀异常 | 疏水阀堵死内有铁屑 | 清理干净已正常 | 30 |  | 高峰、彭张华、李述泽 | /
| 2019-03-16 | 早班 | MVR | 球阀漏水 | O型密封圈密封不够 | 调整并修复O型密封圈 | 30 |  | 陈伟良、刘伟、祝南 | /
| 2019-03-25 | 早班 | MVR密度计 | 密度计堵塞 | 物料堵塞密度计 | 拆下清洗已正常 | 50 |  | 祝南、刘伟、冯瑞庆 | /
| 2019-03-26 | 早班 | 3号MVR | 浓缩罐焊缝脱落 | 罐盖变形 | 调整罐盖位置，脱焊地方焊接 | 70 |  | 高峰、冯瑞庆、祝南、刘伟 | 不锈钢焊条×10
| 2019-03-26 | 晚班 | MVR | MVR强制循环泵漏药 | 机封漏水 | 拆下换新已正常 | 380 |  | 陈伟良、彭张华、曾军明、李述泽 | /
| 2019-03-31 | 早班 | 2号MVR | MVR大升膜盖子无法开启 | 盖子卡死 | 已修复 | 40 |  | 陈伟良、刘伟 | /
| 2019-03-31 | 早班 | MVR | CIP排空阀漏气 | 接头漏气 | 更换新接头 | 45 |  | 李述泽、刘伟 | 压缩空气管接头×1
喷雾塔 | 2019-03-01 | 晚班 | 雾化器 | 维护保养 | 更换润滑油 | 车间清场时间更换润滑油 | 120 |  | 彭张华、曾军明、高峰 | /
| 2019-03-05 | 早班 | 雾化器 | 雾化器自停 | 需加润滑油 | 加入润滑油已正常 | 15 |  | 彭张华、高峰、李述泽 | /
| 2019-03-08 | 晚班 | 喷雾塔 | 进水、进药经常性跳闸 | 电磁阀损坏 | 更换配件已正常 |  | 60 | 祝南、陈伟良、冯瑞庆 | 电磁阀×5
| 2019-03-10 | 晚班 | 喷雾塔 | 雾化器无法开启 | 线损坏 | 临时使用待换电源线 |  | 30 | 高峰、彭张华 | /
| 2019-03-15 | 早班 | 喷雾塔 | 喷雾清洗水泵不供水 | 管道内有空气 | 排空后水泵已正常 | 15 |  | 陈伟良 | /
| 2019-03-19 | 早班 | 雾化器 | 雾化器油泵无信号 | 油不足导致油压上不来 | 重新加油确定油压 |  | 42 | 彭张华、刘伟、陈伟良 | /
| 2019-03-25 | 晚班 | 吹扫杆 | 吹扫杆销子断裂 | / | 更换新销子已正常 |  | 30 | 陈伟良、彭张华、李述泽 | 吹扫杆轴销×1
| 2019-03-26 | 晚班 | / | 清洗高压枪电柜跳闸烧坏 | 控制柜烧坏 | 应急处理接临时电流使用 |  | 120 | 陈伟良、彭张华 | /
醇沉系统
称量包装机 | 2019-03-02 | 早班 | 排风除尘机 | 除尘机启动无反应 | 浸膏粉结晶卡死 | 解体双叶风扇取出清理已正常 | 300 |  | 陈伟良、祝南、冯瑞庆、李述泽 | /
| 2019-03-06 | 早班 | 烘箱 | 烘箱无法加热 | 旁通未疏通 | 待检测处理 | 30 |  | 高锋 | /
| 2019-03-07 | 早班 | 烘箱 | 电机启动异响 | 包装袋卷入电扇叶内 | 拆下电机清理异物 |  | 180 | 高锋、彭张华、李述泽、刘伟 | /
| 2019-03-11 | 早班 | 小旋风 | 气动阀漏粉 | 密封圈损坏 | 更换密封圈 | 40 |  | 曾军明 | 密封圈（50#）×4
| 2019-03-11 | 早班 | 封袋机 | 缝纫机断线 | 缺少润滑油 | 增加润滑油 | 20 |  | 冯瑞庆 | /
| 2019-03-11 | 晚班 | 收粉 | 小旋风压差不对 | 碟阀密封不好 | 需换密封圈 | 30 |  | 彭张华、高峰、李述泽 | /
| 2019-03-12 | 早班 | 蒸汽计量表 | 净化区过道走廊天花板漏水 | 点表蒸汽滴水螺丝松动 | 重新紧固 | 25 |  | 祝南 | /
| 2019-03-17 | 早班 | 烘箱 | 蒸汽阀漏气 | 阀门损坏 | 更换新阀已正常 | 40 |  | 祝南、冯瑞庆 | 蒸汽阀×1
| 2019-03-19 | 晚班 | 收膏 | 无法正常收膏 | 缓存罐滤芯堵塞 | 更换滤芯 | 120 |  | 高锋、冯瑞庆 | /
| 2019-03-22 | 早班 | 收粉机双层阀 | 收粉机双层阀管接头漏气 | 气管接头损坏 | 更换接头 |  | 12 | 刘伟、陈伟良 | 气管接头（8#）×2
| 2019-03-27 | 早班 | 小旋风 | 双层阀密封圈破损 | / | 更换密封圈已正常 | 45 |  | 高峰、刘伟 | 密封圈（65#）×2
| 2019-03-29 | 晚班 | 1号小旋风 | 下料口螺丝断裂 | 螺丝受外力断裂 | 已重新焊接 | 42 |  | 彭张华、李述泽 | /
粉碎
仓储部 | 2019-03-02 | 晚班 | 配电柜 | 需安全整改 | / | 已关闭电源，做好标识待施工人员完成整改 | 60 |  | 曾军明，高峰 | /
| 2019-03-05 | 晚班 | / | / | 添加标识牌 | / | 300 |  | 陈伟良、祝南 | 标识牌×10
| 2019-03-07 | 晚班 | 空调 | 空调无法运行 | 皮带断裂 | 更换皮带 | 50 |  | 陈伟良、祝南 | 皮带×1
| 2019-03-28 | 早班 | 空调 | 空调无电 | 空调内部跳闸 | 确认线路无异常后正常运行 | 60 |  | 刘伟、冯瑞庆、高峰 | /
空调系统 | 2019-03-15 | 早班 | 微生物空调送风机 | 电机启动异常 | 两根皮带磨损、掉落 | 需更换备件 | 20 |  | 陈伟良、刘伟 | /
| 2019-03-17 | 早班 | 散热风机空调 | 散热风机异常 | 风机损坏 | 更换风机 | 40 |  | 祝南、冯瑞庆 | 散热风机×1
配电系统
纯水系统 | 2019-03-11 | 早班 | 纯水间储水罐 | 储水罐漏水 | 卡扣损坏O型圈破损 | 更换O型圈并紧固螺丝 | 20 |  | 祝南 | O型圈×1
锅炉
质检及工艺技术部 | 2019-03-27 | 早班 | 隔膜真空泵 | 真空泵抽不动真空 | 真空泵进入粉尘气路堵塞 | 清理后已正常 | 20 |  | 冯瑞庆 | /
| 2019-03-28 | 早班 | 空调开关 | 仪器室空调开关烧坏 | 空调开关进水 | 更换面板后正常 | 20 |  | 冯瑞庆、刘伟 | /
| 2019-03-28 | 早班 | 手提式灭菌器 | 接头松动 | / | 重新安装固定 | 15 |  | 冯瑞庆、刘伟 | /
| 2019-03-29 | 早班 | / | 连接UPS线路 | / | 整理对接线路，确认正常 | 50 |  | 刘伟、祝南 | /
其他辅助设备 | 2019-03-02 | 早班 | / | 自来水管漏水 | 水管破裂 | 已焊接修复 | 30 |  | 冯瑞庆，李述泽 | /
| 2019-03-04 | 晚班 | / | 门无法正常开启 | 门把手损坏 | 更换防火锁 | 40 |  | 冯瑞庆，祝南 | 防火锁×2
| 2019-03-07 | 早班 | / | 提取一楼灯管闪动 | 灯管异常 | 更换灯管 | 60 |  | 曾军明、李述泽、彭张华、刘伟 | 灯管
| 2019-03-11 | 早班 | 质检中心清洗池 | 清洗池脱落 | 胶水脱落 | 增加支架固定 | 30 |  | 陈伟良、冯瑞庆 | 支架×1
| 2019-03-11 | 晚班 | 洗衣机 | 洗衣机无法正常使用 | 皮带损坏 | 更换皮带 | 20 |  | 彭张华、高峰、李述泽 | 皮带×2
| 2019-03-17 | 早班 | 二楼、三楼电机房 | 所有电机加油保养 | 正常保养 | 去除废油添加新油保养 | 180 |  | 刘伟、曾军明、祝南、冯瑞庆 | /
| 2019-03-17 | 早班 | 一楼车间挂灯 | 挂灯闪烁 | 灯管异常 | 取下后待安装 | 40 |  | 刘伟、曾军明 | /
| 2019-03-19 | 早班 | 培训室安全门 | 安全门锁打不开 | 门锁NG | 更换新门锁一套 | 30 |  | 刘伟、曾军明 | 门锁×1
| 2019-03-22 | 早班 | 一楼生产区域 | 灯管闪烁 | 灯管异常 | 更换新灯管 | 30 |  | 李述泽、刘伟 | LED灯×2
| 2019-03-22 | 晚班 | 一楼生产区域 | 灯管闪烁 | 灯管异常 | 更换新灯管 | 20 |  | 高峰、冯瑞庆、祝南 | LED灯×2
| 2019-03-26 | 早班 | 洗衣机 | 洗衣机无法转动，频繁报错 | 衣服放入过多 | 重新调整参数复位变频器 | 15 |  | 祝南 | /
| 2019-03-29 | 早班 | / | 中控室门锁打不开 | / | 换新锁 | 25 |  | 刘伟、祝南、冯瑞庆 | 门锁×1
| 2019-03-29 | 早班 | 洗衣机 | 洗衣机启动异常 | 皮带断裂 | 更换皮带 | 120 |  | 刘伟、祝南、冯瑞庆 | 皮带×2
日期 | 2019-03-01 | 2019-03-02 | 2019-03-03 | 2019-03-04 | 2019-03-05 | 2019-03-06 | 2019-03-07 | 2019-03-08 | 2019-03-09 | 2019-03-10
是否上班 | bar: 2019-03-01 to 2019-03-10
日期 | 2019-03-11 | 2019-03-12 | 2019-03-13 | 2019-03-14 | 2019-03-15 | 2019-03-16 | 2019-03-17 | 2019-03-18 | 2019-03-19 | 2019-03-20
是否上班 | bar: 2019-03-11 to 2019-03-20
日期 | 2019-03-21 | 2019-03-22 | 2019-03-23 | 2019-03-24 | 2019-03-25 | 2019-03-26 | 2019-03-27 | 2019-03-28 | 2019-03-29 | 2019-03-30 | 2019-03-31
是否上班 | bar: 2019-03-21 to 2019-03-31

## 四月份维修
四月份设备维修记录表
工序 | 故障时间 | 早晚班 | 设备名称 | 故障描述 | 原因分析 | 解决措施 | 不影响生产（分钟） | 影响生产(分钟） | 维修人 | 配件更换情况
前处理 | 2019-04-01 | 早班 | 收粉机 | 收粉不下料 | / | 调整下料阀，清理呼吸阀已正常，仍出现需继续跟踪 |  | 120 | 曾军明、陈伟良、刘伟 | /
| 2019-04-01 | 早班 | 剁刀式切药机 | 药材切不断 | 定刀损坏 | 更换新切刀、切刀座并调整间距 |  | 450 | 彭张华、曾军明、李述泽 | 切刀、切刀座×1
| 2019-04-01 | 早班 | 工具柜门 | 门脱落了 | / | 门已修复完成安装 | 15 |  | 刘伟、李述泽 | /
| 2019-04-02 | 晚班 | / | 制作匀药耙两个 | 积药 | 30管子、角铁拼接 | 60 |  | 冯瑞庆、祝南 | /
| 2019-04-03 | 早班 | 人工物料机 | 堵料 | 进料口堵住 | 清理后出料正常 |  | 25 | 刘伟、彭张华、李述泽、陈伟良 | /
| 2019-04-03 | 早班 | 均匀布料器 | 疏水槽破损漏水 | / | 漏点焊接已正常 | 45 |  | 高峰、冯瑞庆、祝南 | /
输送线 | 2019-04-01 | 早班 | 直角翻转 | 平移编码器故障 | 线路异常 | 更换备用线路 |  | 160 | 龙勇涛、陈伟良、刘伟、彭张华 | 电源线×1
| 2019-04-01 | 早班 | EVS | EVS下降顶到盖子导致投料臂偏移 | 链条断裂 | 已接回 |  | 140 | 李述泽、陈伟良、刘伟、彭张华 | /
| 2019-04-01 | 晚班 | EVS | EVS吊篮偏移 | 位置偏移没有对准 | 撬棍校正已正常 |  | 35 | 高峰、冯瑞庆、祝南 | /
| 2019-04-01 | 晚班 | 投料车 | 投料车叉板轮子脱落 | 轮子磨损脱落 | 更换轮子 |  | 60 | 高峰、冯瑞庆、祝南 | 小车轮子×1
| 2019-04-01 | 晚班 | 拆垛机 | 拆垛机爪子无法上下 | 光电信号位置偏移 | 调整光电开关位置已正常 | 20 |  | 高峰、冯瑞庆、祝南 | /
| 2019-04-02 | 早班 | 118货架 | 篮子过不去，流水线不平行链条脱轨 | 货架右侧底座塌陷 | 重新校正垫高底座 |  | 52 | 刘伟、彭张华、李述泽、陈伟良 | /
| 2019-04-02 | 晚班 | 139电机 | 139电机空开跳闸 | 轴承缺油卡死 | 增加润滑油已正常 | 60 |  | 高峰、冯瑞庆、祝南 | /
| 2019-04-03 | 早班 | 清洗机 | 篮子清洗不干净 | 转盘链条脱落 | 更换备用转盘 | 76 |  | 李述泽、刘伟、彭张华 | 转盘×1
| 2019-04-03 | 晚班 | 清洗机 | 电磁阀漏水 | 密封圈松动 | 重新紧固螺丝 | 30 |  | 高峰、冯瑞庆、祝南 | /
吊篮提取罐 | 2019-04-01 | 早班 | 8号提取罐 | 接近开关松开信号灯故障 | 感应失灵、接触不良 | 更换接近开关已正常 |  | 20 | 李述泽、刘伟、彭张华 | 接近开关×1
| 2019-04-02 | 早班 | 6号提取罐 | 油泵漏油 | 油泵接头处漏油 | 固定后运行正常 | 18 |  | 李述泽、刘伟、彭张华 | /
碟片离心机 | 2019-04-03 | 早班 | 1号离心机 | 离心机渣泵反复开关 | IP地址异常 | 调整程序已正常 | 240 |  | 陈伟良、彭张华 | /
MVR | 2019-04-01 | 早班 | 3号MVR | 强制循环泵机封出水异常 | / | 机封水管接反已正常 | 15 |  | 彭张华 | /
喷雾塔 | 2019-04-02 | 早班 | 雾化器油泵 | 油泵信号 | 回油控制阀打开油压不足 | 重新加油，控制油路信号恢复 |  | 85 | 刘伟、彭张华、李述泽、曾军明 | /
醇沉系统 | 2019-04-04 | 早班 | 单效冷凝器 | 冷凝器灯泡异常 | 灯泡故障 | 更换新灯泡已正常 | 35 |  | 刘伟、李述泽 | 灯泡×1
称量包装机
除渣机
粉碎 | 2019-04-02 | 晚班 | 粉碎机 | 无法开机 | 药材卡死 | 清理药材后正常 |  | 40 | 高峰、冯瑞庆、祝南 | /
投料系统
空调系统 | 2019-04-02 | 早班 | 抽氧机 | 电磁阀异常 | / | 更换电磁阀后运行正常 | 75 |  | 刘伟、李述泽 | 电磁阀×1
配电系统
纯水系统
锅炉
其他辅助设备 | 2019-04-01 | 早班 | 二楼培训室门锁 | 门锁异常 | / | 换锁芯已正常 | 20 |  | 刘伟、龙勇涛 | 锁芯×1
| 2019-04-01 | 晚班 | 洗衣机 | 进风风机损坏 | / | 风机已取下，等配件 | 40 |  | 高峰、冯瑞庆、祝南 | 离心风机×1
日期 | 2019-04-01 | 2019-04-02 | 2019-04-03 | 2019-04-04 | 2019-04-05 | 2019-04-06 | 2019-04-07 | 2019-04-08
是否上班 | bar: 2019-04-01 to 2019-04-08

## 车间 (hidden)
2月份设备故障维修停机记录
工序 | 日期 | 故障时间 | 早晚班 | 设备名称 | 故障原因 | 不影响生产（分钟） | 影响生产
前处理
粉碎
输送线 | 2019-03-01 | 15:15-16：25 | 早班 | 提升机 | 上篮顶升无信号 |  | 1小时10分钟
| 2019-03-01 | 18：19-20:01 | 早班 | 渣仓 | 渣仓维修，不能进水，无法倒渣 |  | 1小时40分钟
| 2019-03-02 | 20:35 | 晚班 | 渣仓 | 渣仓匀料机自动跳闸未找到故障原因
煎煮
离心、浓缩
喷雾干燥
醇沉
收粉、收膏